## cable ffc
Project Name | test cleansheetCost | Stage
Product Type |  | DT
測試項目 |  | 完整填寫partlist內容
Part Name |  | cable ffc
Part Number
Currency |  | USD
SKU |  | SKU1
Part Category I |  | Cable
Part Category II |  | FFC
A.材料費 |  | 0.086298
銅線 | Material | 銅線0.05*0.5T
| 銅線Pin | 30
| 銅線Pitch | 1
| 銅線/皮膜L(mm) | 407
| 銅線長度邊料尺寸(mm) | 2
| 邊料(mm) | 2
| Material Price (USD/M) | 0.0047
| Loss Rate(%) | 0.0003
| 公式 | (L+邊料)*銅線Pin*(Material Price/1000)*(1+Loss Rate)
| Price | 0.057686
皮膜 | Material | 皮膜RoHS 2.0
| W (mm) | 31
| 分條數 | 3
| 皮膜長度邊料尺寸(mm) | 2
| 邊料(mm) | 2
| Material Price (USD/M) | 0.1049
| Loss Rate(%) | 0.0003
| 公式 | (Material Price/1000)*(L+邊料)/分條數*(1+Loss Rate)*2
| Price | 0.028611
B.二次加工費 |  | 0.25463
貼合分條及導通裁切 | 秒數 | 29.4267
| 拉絲及壓延秒數(sec) | 4
| 貼合分條速率(mm/sec) | 25
| 導通測試秒數(sec) | 10
| 裁切及量測秒數(sec) | 10
| 組裝費率(USD/min) | 0.06
| U/P(USD/sec) | 0.001
| Loss Rate(%) | 0%
| 公式 | 數量 * U/P * (1 + Loss Rate)
| Price | 0.029427
停止線 | 數量(條) | 2
| 畫線費率(USD/min) | 0.06
| U/P(USD) | 0.001
| Loss Rate(%) | 0%
| 公式 | 數量 * U/P * (1 + Loss Rate)
| Price | 0.002
印刷 | 數量(面) | 1
| U/P(USD) | 0.0001
| Loss Rate(%) | 0%
| 公式 | 數量 * U/P * (1 + Loss Rate)
| Price | 0.0001
金手指掛鍍 | 數量(um) | 3
| 鍍金基本費(USD) | 0.0115
| 每Pin基本鍍金費率(USD/um) | 0.0010
| 鍍金長度係數(mm) | 100
| 鍍金費(USD) | 0.0044
| 加工費用 | 0.1191
| Loss Rate(%) | 0%
| 公式 | 加工費用 * (1 + Loss Rate)
| Price | 0.1191
沖型 | 數量(次) | 2
| U/P(USD) | 0.006
| Loss Rate(%) | 0%
| 公式 | 數量 * U/P * (1 + Loss Rate)
| Price | 0.012
折彎 | 數量(次) | 1
| U/P(USD) | 0.005
| Loss Rate(%) | 0%
| 公式 | 數量 * U/P * (1 + Loss Rate)
| Price | 0.005
噴碼 | 數量(次) | 1
| U/P(USD) | 0.006
| Loss Rate(%) | 0%
| 公式 | 數量 * U/P * (1 + Loss Rate)
| Price | 0.006
組裝 | 數量(秒) | 81
| U/P(USD) | 0.001
| Loss Rate(%) | 0%
| 公式 | 數量 * U/P * (1 + Loss Rate)
| Price | 0.081
C.零件費 |  | 0.12508
system parameter | 長度下料增加尺寸 | 6
| 寬度下料增加尺寸 | 6
| M1沖模有效長度 | 300
| M1沖模有效寬度 | 200
| M1沖工費(材料面積<=25) | 0.012
| M2沖模有效長度(mm) | 600
| M2沖模有效寬度(mm) | 400
| M2沖工費(材料面積<=2500) | 0.012
| M3沖工費(材料面積<=5000) | 0.013
| M3沖模有效長度(mm) | 900
| M3沖模有效寬度(mm) | 500
| 沖切利潤(%) | 10%
| 人工貼合秒數(sec) | 8
| 組裝費率(USD/min) | 0.06
| 人工貼合利潤(%) | 10%
| 平貼組裝秒數(0 < 長度 <= 平貼長度係數1) | 6
| 平貼組裝秒數(平貼長度係數1 < 長度 <= 平貼長度係數2) | 6
| 平貼組裝秒數(平貼長度係數2 < 長度 <= 平貼長度係數3) | 6
| 平貼組裝秒數(平貼長度係數3 < 長度 <= 平貼長度係數4) | 6
| 平貼組裝秒數(平貼長度係數4 < 長度 <= 平貼長度係數5) | 6
| 平貼組裝秒數(平貼長度係數5 < 長度 <= 平貼長度係數6) | 6
| 平貼組裝秒數(平貼長度係數6 < 長度 <= 平貼長度係數7) | 6
| 平貼組裝秒數(平貼長度係數7 < 長度 <= 平貼長度係數8) | 9
| 平貼組裝秒數(平貼長度係數8 < 長度 <= 平貼長度係數9) | 9
| 平貼組裝秒數(平貼長度係數9 < 長度 <= 平貼長度係數10) | 9
| 平貼組裝秒數(長度 > 平貼長度係數10) | 12
| 環包組裝秒數(寬度 <= 15) | 6
| 環包組裝秒數(0 < 長度 <= 環包長度係數1) | 6
| 環包組裝秒數(環包長度係數1 < 長度 <= 環包長度係數2) | 6
| 環包組裝秒數(環包長度係數2 < 長度 <= 環包長度係數3) | 9
| 環包組裝秒數(環包長度係數3 < 長度 <= 環包長度係數4) | 9
| 環包組裝秒數(環包長度係數4 < 長度 <= 環包長度係數5) | 9
| 環包組裝秒數(環包長度係數5 < 長度 <= 環包長度係數6) | 9
| 環包組裝秒數(環包長度係數6 < 長度 <= 環包長度係數7) | 9
| 環包組裝秒數(環包長度係數7 < 長度 <= 環包長度係數8) | 12
| 環包組裝秒數(環包長度係數8 < 長度 <= 環包長度係數9) | 12
| 環包組裝秒數(環包長度係數9 < 長度 <= 環包長度係數10) | 12
| 環包組裝秒數(長度 > 環包長度係數10) | 18
| 纏繞組裝秒數(0 < 長度 <= 100) | 14
| 纏繞組裝秒數(長度>100時，長度超過100的部分，每100的區間增加的秒數) | 7
| 平貼長度係數1 | 50
| 平貼長度係數2 | 100
| 平貼長度係數3 | 150
| 平貼長度係數4 | 200
| 平貼長度係數5 | 250
| 平貼長度係數6 | 300
| 平貼長度係數7 | 350
| 平貼長度係數8 | 400
| 平貼長度係數9 | 450
| 平貼長度係數10 | 500
| 環包寬度係數 | 15
| 環包長度係數1 | 50
| 環包長度係數2 | 100
| 環包長度係數3 | 150
| 環包長度係數4 | 200
| 環包長度係數5 | 250
| 環包長度係數6 | 300
| 環包長度係數7 | 350
| 環包長度係數8 | 400
| 環包長度係數9 | 450
| 環包長度係數10 | 500
| 纏繞長度區間係數 | 100
| 纏繞長度係數 | 100
| spec | 補強板HF
補強板 - 1 | L (mm) | 6.5
| W (mm) | 37
| 補強板寬度寬放(mm) | 6
| 數量 | 1
| U/P (USD) | 8.1136
| Loss Rate(%) | 3%
| 公式 | L*W*數量*(U/P/1000000)*(1+LossRate)
| Price | 0.0020099
| spec | 補強板HF
補強板 - 2 | L (mm) | 9.5
| W (mm) | 37
| 補強板寬度寬放(mm) | 6
| 數量 | 1
| U/P (USD) | 8.1136
| Loss Rate(%) | 3%
| 公式 | L*W*數量*(U/P/1000000)*(1+LossRate)
| Price | 0.0029375
Connector | Assy Time (Sec) | 15
| 組裝方式 | 壓接/刺破式
| pitch | 1
| row | 1
| Pin | 30
| Connector組裝秒數 | 15
| 數量 | 1
| U/P (USD) | 0.0380
| Loss Rate(%) | 0.0003
| 公式 | 數量 * U/P * (1 + Loss Rate(%))
| Price | 0.038011
輔料 1 | 規格 | 標籤
| spec | 標籤
| 主料/次料 | 主料
| 組裝方式 | 平貼
| L (mm) | 25
| W (mm) | 10
| 數量 | 1
| Material cost(USD) | 3.0000
| LOSS(%) | 3%
| Assy time (sec) | 6
| 是否計算沖切費(1為是0為否) | 1
| 是否計算貼合費(1為是0為否) | 0
| 公式 | IFERROR( IF( 數量 = 0, 0, ( Material cost / 1000000 * ( ( L(mm) + 長度下料增加尺寸 ) * ( W(mm) + 寬度下料增加尺寸 ) * ( 1 + LOSS(%) ) * 數量 ) + IF( AND( MAX( L(mm):W(mm) ) + 長度下料增加尺寸 < M1沖模有效長度, MIN( L(mm):W(mm) ) + 寬度下料增加尺寸 < M1沖模有效寬度 ), M1沖工費(材料面積<=25), IF( AND( MAX( L(mm):W(mm) ) + 長度下料增加尺寸 < M2沖模有效長度(mm), MIN( L(mm):W(mm) ) + 寬度下料增加尺寸 < M2沖模有效寬度(mm) ), M2沖工費(材料面積<=2500), M3沖工費(材料面積<=5000) ) ) / IF( AND( MAX( L(mm):W(mm) ) + 長度下料增加尺寸 < M1沖模有效長度, MIN( L(mm):W(mm) ) + 寬度下料增加尺寸 < M1沖模有效寬度 ), MAX( INT( M1沖模有效長度 / ( L(mm) + 長度下料增加尺寸 ) ) * INT( M1沖模有效寬度 / ( W(mm) + 寬度下料增加尺寸 ) ), INT( M1沖模有效長度 / ( W(mm) + 寬度下料增加尺寸 ) ) * INT( M1沖模有效寬度 / ( L(mm) + 長度下料增加尺寸 ) ) ), IF( AND( MAX( L(mm):W(mm) ) < M2沖模有效長度(mm), MIN( L(mm):W(mm) ) < M2沖模有效寬度(mm) ), MAX( INT( M2沖模有效長度(mm) / ( L(mm) + 長度下料增加尺寸 ) ) * INT( M2沖模有效寬度(mm) / ( W(mm) + 寬度下料增加尺寸 ) ), INT( M2沖模有效長度(mm) / ( W(mm) + 寬度下料增加尺寸 ) ) * INT( M2沖模有效寬度(mm) / ( L(mm) + 長度下料增加尺寸 ) ) ), MAX( INT( M3沖模有效長度(mm) / ( L(mm) + 長度下料增加尺寸 ) ) * INT( M3沖模有效寬度(mm) / ( W(mm) + 寬度下料增加尺寸 ) ), INT( M3沖模有效長度(mm) / ( W(mm) + 寬度下料增加尺寸 ) ) * INT( M3沖模有效寬度(mm) / ( L(mm) + 長度下料增加尺寸 ) ) ) ) ) * ( 1 + 沖切利潤(%) ) * 是否計算沖切費 + 是否計算貼合費 * 人工貼合秒數(sec) * 組裝費率(USD/min) / 60 * ( 1 + 人工貼合利潤(%) ) ) ), 0 )
| Price | 0.0016549
| part | 雙面膠
輔料 2 | 規格 | G9000
| 主料/次料 | 主料
| 組裝方式 | 平貼
| L (mm) | 60
| W (mm) | 25
| 數量 | 1
| Material cost(USD) | 4.4194
| LOSS(%) | 3%
| Assy time (sec) | 6
| 是否計算沖切費(1為是0為否) | 1
| 是否計算貼合費(1為是0為否) | 0
| 公式 | IFERROR( IF( 數量 = 0, 0, ( Material cost / 1000000 * ( ( L(mm) + 長度下料增加尺寸 ) * ( W(mm) + 寬度下料增加尺寸 ) * ( 1 + LOSS(%) ) * 數量 ) + IF( AND( MAX( L(mm):W(mm) ) + 長度下料增加尺寸 < M1沖模有效長度, MIN( L(mm):W(mm) ) + 寬度下料增加尺寸 < M1沖模有效寬度 ), M1沖工費(材料面積<=25), IF( AND( MAX( L(mm):W(mm) ) + 長度下料增加尺寸 < M2沖模有效長度(mm), MIN( L(mm):W(mm) ) + 寬度下料增加尺寸 < M2沖模有效寬度(mm) ), M2沖工費(材料面積<=2500), M3沖工費(材料面積<=5000) ) ) / IF( AND( MAX( L(mm):W(mm) ) + 長度下料增加尺寸 < M1沖模有效長度, MIN( L(mm):W(mm) ) + 寬度下料增加尺寸 < M1沖模有效寬度 ), MAX( INT( M1沖模有效長度 / ( L(mm) + 長度下料增加尺寸 ) ) * INT( M1沖模有效寬度 / ( W(mm) + 寬度下料增加尺寸 ) ), INT( M1沖模有效長度 / ( W(mm) + 寬度下料增加尺寸 ) ) * INT( M1沖模有效寬度 / ( L(mm) + 長度下料增加尺寸 ) ) ), IF( AND( MAX( L(mm):W(mm) ) < M2沖模有效長度(mm), MIN( L(mm):W(mm) ) < M2沖模有效寬度(mm) ), MAX( INT( M2沖模有效長度(mm) / ( L(mm) + 長度下料增加尺寸 ) ) * INT( M2沖模有效寬度(mm) / ( W(mm) + 寬度下料增加尺寸 ) ), INT( M2沖模有效長度(mm) / ( W(mm) + 寬度下料增加尺寸 ) ) * INT( M2沖模有效寬度(mm) / ( L(mm) + 長度下料增加尺寸 ) ) ), MAX( INT( M3沖模有效長度(mm) / ( L(mm) + 長度下料增加尺寸 ) ) * INT( M3沖模有效寬度(mm) / ( W(mm) + 寬度下料增加尺寸 ) ), INT( M3沖模有效長度(mm) / ( W(mm) + 寬度下料增加尺寸 ) ) * INT( M3沖模有效寬度(mm) / ( L(mm) + 長度下料增加尺寸 ) ) ) ) ) * ( 1 + 沖切利潤(%) ) * 是否計算沖切費 + 是否計算貼合費 * 人工貼合秒數(sec) * 組裝費率(USD/min) / 60 * ( 1 + 人工貼合利潤(%) ) ) ), 0 )
| Price | 0.0098022
| part | 醋酸布
輔料 3 | 規格 | 醋酸布0.12T
| 主料/次料 | 主料
| 組裝方式 | 平貼
| L (mm) | 60
| W (mm) | 20
| 數量 | 1
| Material cost(USD) | 2.7890
| LOSS(%) | 3%
| Assy time (sec) | 6
| 是否計算沖切費(1為是0為否) | 1
| 是否計算貼合費(1為是0為否) | 0
| 公式 | IFERROR( IF( 數量 = 0, 0, ( Material cost / 1000000 * ( ( L(mm) + 長度下料增加尺寸 ) * ( W(mm) + 寬度下料增加尺寸 ) * ( 1 + LOSS(%) ) * 數量 ) + IF( AND( MAX( L(mm):W(mm) ) + 長度下料增加尺寸 < M1沖模有效長度, MIN( L(mm):W(mm) ) + 寬度下料增加尺寸 < M1沖模有效寬度 ), M1沖工費(材料面積<=25), IF( AND( MAX( L(mm):W(mm) ) + 長度下料增加尺寸 < M2沖模有效長度(mm), MIN( L(mm):W(mm) ) + 寬度下料增加尺寸 < M2沖模有效寬度(mm) ), M2沖工費(材料面積<=2500), M3沖工費(材料面積<=5000) ) ) / IF( AND( MAX( L(mm):W(mm) ) + 長度下料增加尺寸 < M1沖模有效長度, MIN( L(mm):W(mm) ) + 寬度下料增加尺寸 < M1沖模有效寬度 ), MAX( INT( M1沖模有效長度 / ( L(mm) + 長度下料增加尺寸 ) ) * INT( M1沖模有效寬度 / ( W(mm) + 寬度下料增加尺寸 ) ), INT( M1沖模有效長度 / ( W(mm) + 寬度下料增加尺寸 ) ) * INT( M1沖模有效寬度 / ( L(mm) + 長度下料增加尺寸 ) ) ), IF( AND( MAX( L(mm):W(mm) ) < M2沖模有效長度(mm), MIN( L(mm):W(mm) ) < M2沖模有效寬度(mm) ), MAX( INT( M2沖模有效長度(mm) / ( L(mm) + 長度下料增加尺寸 ) ) * INT( M2沖模有效寬度(mm) / ( W(mm) + 寬度下料增加尺寸 ) ), INT( M2沖模有效長度(mm) / ( W(mm) + 寬度下料增加尺寸 ) ) * INT( M2沖模有效寬度(mm) / ( L(mm) + 長度下料增加尺寸 ) ) ), MAX( INT( M3沖模有效長度(mm) / ( L(mm) + 長度下料增加尺寸 ) ) * INT( M3沖模有效寬度(mm) / ( W(mm) + 寬度下料增加尺寸 ) ), INT( M3沖模有效長度(mm) / ( W(mm) + 寬度下料增加尺寸 ) ) * INT( M3沖模有效寬度(mm) / ( L(mm) + 長度下料增加尺寸 ) ) ) ) ) * ( 1 + 沖切利潤(%) ) * 是否計算沖切費 + 是否計算貼合費 * 人工貼合秒數(sec) * 組裝費率(USD/min) / 60 * ( 1 + 人工貼合利潤(%) ) ) ), 0 )
| Price | 0.0053295
| part | 鋁箔麥拉複合
輔料 4 | 規格 | 鋁箔麥拉複合0.24T
| 主料/次料 | 主料
| 組裝方式 | 平貼
| L (mm) | 294
| W (mm) | 30
| 數量 | 1
| Material cost(USD) | 3.8878
| LOSS(%) | 3%
| Assy time (sec) | 6
| 是否計算沖切費(1為是0為否) | 1
| 是否計算貼合費(1為是0為否) | 0
| 公式 | IFERROR( IF( 數量 = 0, 0, ( Material cost / 1000000 * ( ( L(mm) + 長度下料增加尺寸 ) * ( W(mm) + 寬度下料增加尺寸 ) * ( 1 + LOSS(%) ) * 數量 ) + IF( AND( MAX( L(mm):W(mm) ) + 長度下料增加尺寸 < M1沖模有效長度, MIN( L(mm):W(mm) ) + 寬度下料增加尺寸 < M1沖模有效寬度 ), M1沖工費(材料面積<=25), IF( AND( MAX( L(mm):W(mm) ) + 長度下料增加尺寸 < M2沖模有效長度(mm), MIN( L(mm):W(mm) ) + 寬度下料增加尺寸 < M2沖模有效寬度(mm) ), M2沖工費(材料面積<=2500), M3沖工費(材料面積<=5000) ) ) / IF( AND( MAX( L(mm):W(mm) ) + 長度下料增加尺寸 < M1沖模有效長度, MIN( L(mm):W(mm) ) + 寬度下料增加尺寸 < M1沖模有效寬度 ), MAX( INT( M1沖模有效長度 / ( L(mm) + 長度下料增加尺寸 ) ) * INT( M1沖模有效寬度 / ( W(mm) + 寬度下料增加尺寸 ) ), INT( M1沖模有效長度 / ( W(mm) + 寬度下料增加尺寸 ) ) * INT( M1沖模有效寬度 / ( L(mm) + 長度下料增加尺寸 ) ) ), IF( AND( MAX( L(mm):W(mm) ) < M2沖模有效長度(mm), MIN( L(mm):W(mm) ) < M2沖模有效寬度(mm) ), MAX( INT( M2沖模有效長度(mm) / ( L(mm) + 長度下料增加尺寸 ) ) * INT( M2沖模有效寬度(mm) / ( W(mm) + 寬度下料增加尺寸 ) ), INT( M2沖模有效長度(mm) / ( W(mm) + 寬度下料增加尺寸 ) ) * INT( M2沖模有效寬度(mm) / ( L(mm) + 長度下料增加尺寸 ) ) ), MAX( INT( M3沖模有效長度(mm) / ( L(mm) + 長度下料增加尺寸 ) ) * INT( M3沖模有效寬度(mm) / ( W(mm) + 寬度下料增加尺寸 ) ), INT( M3沖模有效長度(mm) / ( W(mm) + 寬度下料增加尺寸 ) ) * INT( M3沖模有效寬度(mm) / ( L(mm) + 長度下料增加尺寸 ) ) ) ) ) * ( 1 + 沖切利潤(%) ) * 是否計算沖切費 + 是否計算貼合費 * 人工貼合秒數(sec) * 組裝費率(USD/min) / 60 * ( 1 + 人工貼合利潤(%) ) ) ), 0 )
| Price | 0.043848
| part | 導電布
輔料 5 | 規格 | 導電布膠帶0.12T
| 主料/次料 | 主料
| 組裝方式 | 平貼
| L (mm) | 60
| W (mm) | 20
| 數量 | 1
| Material cost(USD) | 2.5355
| LOSS(%) | 3%
| Assy time (sec) | 6
| 是否計算沖切費(1為是0為否) | 1
| 是否計算貼合費(1為是0為否) | 0
| 公式 | IFERROR( IF( 數量 = 0, 0, ( Material cost / 1000000 * ( ( L(mm) + 長度下料增加尺寸 ) * ( W(mm) + 寬度下料增加尺寸 ) * ( 1 + LOSS(%) ) * 數量 ) + IF( AND( MAX( L(mm):W(mm) ) + 長度下料增加尺寸 < M1沖模有效長度, MIN( L(mm):W(mm) ) + 寬度下料增加尺寸 < M1沖模有效寬度 ), M1沖工費(材料面積<=25), IF( AND( MAX( L(mm):W(mm) ) + 長度下料增加尺寸 < M2沖模有效長度(mm), MIN( L(mm):W(mm) ) + 寬度下料增加尺寸 < M2沖模有效寬度(mm) ), M2沖工費(材料面積<=2500), M3沖工費(材料面積<=5000) ) ) / IF( AND( MAX( L(mm):W(mm) ) + 長度下料增加尺寸 < M1沖模有效長度, MIN( L(mm):W(mm) ) + 寬度下料增加尺寸 < M1沖模有效寬度 ), MAX( INT( M1沖模有效長度 / ( L(mm) + 長度下料增加尺寸 ) ) * INT( M1沖模有效寬度 / ( W(mm) + 寬度下料增加尺寸 ) ), INT( M1沖模有效長度 / ( W(mm) + 寬度下料增加尺寸 ) ) * INT( M1沖模有效寬度 / ( L(mm) + 長度下料增加尺寸 ) ) ), IF( AND( MAX( L(mm):W(mm) ) < M2沖模有效長度(mm), MIN( L(mm):W(mm) ) < M2沖模有效寬度(mm) ), MAX( INT( M2沖模有效長度(mm) / ( L(mm) + 長度下料增加尺寸 ) ) * INT( M2沖模有效寬度(mm) / ( W(mm) + 寬度下料增加尺寸 ) ), INT( M2沖模有效長度(mm) / ( W(mm) + 寬度下料增加尺寸 ) ) * INT( M2沖模有效寬度(mm) / ( L(mm) + 長度下料增加尺寸 ) ) ), MAX( INT( M3沖模有效長度(mm) / ( L(mm) + 長度下料增加尺寸 ) ) * INT( M3沖模有效寬度(mm) / ( W(mm) + 寬度下料增加尺寸 ) ), INT( M3沖模有效長度(mm) / ( W(mm) + 寬度下料增加尺寸 ) ) * INT( M3沖模有效寬度(mm) / ( L(mm) + 長度下料增加尺寸 ) ) ) ) ) * ( 1 + 沖切利潤(%) ) * 是否計算沖切費 + 是否計算貼合費 * 人工貼合秒數(sec) * 組裝費率(USD/min) / 60 * ( 1 + 人工貼合利潤(%) ) ) ), 0 )
| Price | 0.0048814
| part | 雙導鋁箔
輔料 6 | 規格 | 雙導鋁箔0.1T
| 主料/次料 | 主料
| 組裝方式 | 平貼
| L (mm) | 60
| W (mm) | 20
| 數量 | 1
| Material cost(USD) | 2.2819
| LOSS(%) | 3%
| Assy time (sec) | 6
| 是否計算沖切費(1為是0為否) | 1
| 是否計算貼合費(1為是0為否) | 0
| 公式 | IFERROR( IF( 數量 = 0, 0, ( Material cost / 1000000 * ( ( L(mm) + 長度下料增加尺寸 ) * ( W(mm) + 寬度下料增加尺寸 ) * ( 1 + LOSS(%) ) * 數量 ) + IF( AND( MAX( L(mm):W(mm) ) + 長度下料增加尺寸 < M1沖模有效長度, MIN( L(mm):W(mm) ) + 寬度下料增加尺寸 < M1沖模有效寬度 ), M1沖工費(材料面積<=25), IF( AND( MAX( L(mm):W(mm) ) + 長度下料增加尺寸 < M2沖模有效長度(mm), MIN( L(mm):W(mm) ) + 寬度下料增加尺寸 < M2沖模有效寬度(mm) ), M2沖工費(材料面積<=2500), M3沖工費(材料面積<=5000) ) ) / IF( AND( MAX( L(mm):W(mm) ) + 長度下料增加尺寸 < M1沖模有效長度, MIN( L(mm):W(mm) ) + 寬度下料增加尺寸 < M1沖模有效寬度 ), MAX( INT( M1沖模有效長度 / ( L(mm) + 長度下料增加尺寸 ) ) * INT( M1沖模有效寬度 / ( W(mm) + 寬度下料增加尺寸 ) ), INT( M1沖模有效長度 / ( W(mm) + 寬度下料增加尺寸 ) ) * INT( M1沖模有效寬度 / ( L(mm) + 長度下料增加尺寸 ) ) ), IF( AND( MAX( L(mm):W(mm) ) < M2沖模有效長度(mm), MIN( L(mm):W(mm) ) < M2沖模有效寬度(mm) ), MAX( INT( M2沖模有效長度(mm) / ( L(mm) + 長度下料增加尺寸 ) ) * INT( M2沖模有效寬度(mm) / ( W(mm) + 寬度下料增加尺寸 ) ), INT( M2沖模有效長度(mm) / ( W(mm) + 寬度下料增加尺寸 ) ) * INT( M2沖模有效寬度(mm) / ( L(mm) + 長度下料增加尺寸 ) ) ), MAX( INT( M3沖模有效長度(mm) / ( L(mm) + 長度下料增加尺寸 ) ) * INT( M3沖模有效寬度(mm) / ( W(mm) + 寬度下料增加尺寸 ) ), INT( M3沖模有效長度(mm) / ( W(mm) + 寬度下料增加尺寸 ) ) * INT( M3沖模有效寬度(mm) / ( L(mm) + 長度下料增加尺寸 ) ) ) ) ) * ( 1 + 沖切利潤(%) ) * 是否計算沖切費 + 是否計算貼合費 * 人工貼合秒數(sec) * 組裝費率(USD/min) / 60 * ( 1 + 人工貼合利潤(%) ) ) ), 0 )
| Price | 0.0044332
單導鋁箔
輔料 7 | 規格 | 單導鋁箔0.09T
| 主料/次料 | 主料
| 組裝方式 | 平貼
| L (mm) | 50
| W (mm) | 20
| 數量 | 1
| Material cost(USD) | 2.0918
| LOSS(%) | 3%
| Assy time (sec) | 6
| 是否計算沖切費(1為是0為否) | 1
| 是否計算貼合費(1為是0為否) | 0
| 公式 | IFERROR( IF( 數量 = 0, 0, ( Material cost / 1000000 * ( ( L(mm) + 長度下料增加尺寸 ) * ( W(mm) + 寬度下料增加尺寸 ) * ( 1 + LOSS(%) ) * 數量 ) + IF( AND( MAX( L(mm):W(mm) ) + 長度下料增加尺寸 < M1沖模有效長度, MIN( L(mm):W(mm) ) + 寬度下料增加尺寸 < M1沖模有效寬度 ), M1沖工費(材料面積<=25), IF( AND( MAX( L(mm):W(mm) ) + 長度下料增加尺寸 < M2沖模有效長度(mm), MIN( L(mm):W(mm) ) + 寬度下料增加尺寸 < M2沖模有效寬度(mm) ), M2沖工費(材料面積<=2500), M3沖工費(材料面積<=5000) ) ) / IF( AND( MAX( L(mm):W(mm) ) + 長度下料增加尺寸 < M1沖模有效長度, MIN( L(mm):W(mm) ) + 寬度下料增加尺寸 < M1沖模有效寬度 ), MAX( INT( M1沖模有效長度 / ( L(mm) + 長度下料增加尺寸 ) ) * INT( M1沖模有效寬度 / ( W(mm) + 寬度下料增加尺寸 ) ), INT( M1沖模有效長度 / ( W(mm) + 寬度下料增加尺寸 ) ) * INT( M1沖模有效寬度 / ( L(mm) + 長度下料增加尺寸 ) ) ), IF( AND( MAX( L(mm):W(mm) ) < M2沖模有效長度(mm), MIN( L(mm):W(mm) ) < M2沖模有效寬度(mm) ), MAX( INT( M2沖模有效長度(mm) / ( L(mm) + 長度下料增加尺寸 ) ) * INT( M2沖模有效寬度(mm) / ( W(mm) + 寬度下料增加尺寸 ) ), INT( M2沖模有效長度(mm) / ( W(mm) + 寬度下料增加尺寸 ) ) * INT( M2沖模有效寬度(mm) / ( L(mm) + 長度下料增加尺寸 ) ) ), MAX( INT( M3沖模有效長度(mm) / ( L(mm) + 長度下料增加尺寸 ) ) * INT( M3沖模有效寬度(mm) / ( W(mm) + 寬度下料增加尺寸 ) ), INT( M3沖模有效長度(mm) / ( W(mm) + 寬度下料增加尺寸 ) ) * INT( M3沖模有效寬度(mm) / ( L(mm) + 長度下料增加尺寸 ) ) ) ) ) * ( 1 + 沖切利潤(%) ) * 是否計算沖切費 + 是否計算貼合費 * 人工貼合秒數(sec) * 組裝費率(USD/min) / 60 * ( 1 + 人工貼合利潤(%) ) ) ), 0 )
| Price | 0.0035142
麥拉
輔料 8 | 規格 | 麥拉含膠0.05T
| 主料/次料 | 主料
| 組裝方式 | 平貼
| L (mm) | 30
| W (mm) | 15
| 數量 | 1
| Material cost(USD) | 2.2249
| LOSS(%) | 3%
| Assy time (sec) | 6
| 是否計算沖切費(1為是0為否) | 1
| 是否計算貼合費(1為是0為否) | 0
| 公式 | IFERROR( IF( 數量 = 0, 0, ( Material cost / 1000000 * ( ( L(mm) + 長度下料增加尺寸 ) * ( W(mm) + 寬度下料增加尺寸 ) * ( 1 + LOSS(%) ) * 數量 ) + IF( AND( MAX( L(mm):W(mm) ) + 長度下料增加尺寸 < M1沖模有效長度, MIN( L(mm):W(mm) ) + 寬度下料增加尺寸 < M1沖模有效寬度 ), M1沖工費(材料面積<=25), IF( AND( MAX( L(mm):W(mm) ) + 長度下料增加尺寸 < M2沖模有效長度(mm), MIN( L(mm):W(mm) ) + 寬度下料增加尺寸 < M2沖模有效寬度(mm) ), M2沖工費(材料面積<=2500), M3沖工費(材料面積<=5000) ) ) / IF( AND( MAX( L(mm):W(mm) ) + 長度下料增加尺寸 < M1沖模有效長度, MIN( L(mm):W(mm) ) + 寬度下料增加尺寸 < M1沖模有效寬度 ), MAX( INT( M1沖模有效長度 / ( L(mm) + 長度下料增加尺寸 ) ) * INT( M1沖模有效寬度 / ( W(mm) + 寬度下料增加尺寸 ) ), INT( M1沖模有效長度 / ( W(mm) + 寬度下料增加尺寸 ) ) * INT( M1沖模有效寬度 / ( L(mm) + 長度下料增加尺寸 ) ) ), IF( AND( MAX( L(mm):W(mm) ) < M2沖模有效長度(mm), MIN( L(mm):W(mm) ) < M2沖模有效寬度(mm) ), MAX( INT( M2沖模有效長度(mm) / ( L(mm) + 長度下料增加尺寸 ) ) * INT( M2沖模有效寬度(mm) / ( W(mm) + 寬度下料增加尺寸 ) ), INT( M2沖模有效長度(mm) / ( W(mm) + 寬度下料增加尺寸 ) ) * INT( M2沖模有效寬度(mm) / ( L(mm) + 長度下料增加尺寸 ) ) ), MAX( INT( M3沖模有效長度(mm) / ( L(mm) + 長度下料增加尺寸 ) ) * INT( M3沖模有效寬度(mm) / ( W(mm) + 寬度下料增加尺寸 ) ), INT( M3沖模有效長度(mm) / ( W(mm) + 寬度下料增加尺寸 ) ) * INT( M3沖模有效寬度(mm) / ( L(mm) + 長度下料增加尺寸 ) ) ) ) ) * ( 1 + 沖切利潤(%) ) * 是否計算沖切費 + 是否計算貼合費 * 人工貼合秒數(sec) * 組裝費率(USD/min) / 60 * ( 1 + 人工貼合利潤(%) ) ) ), 0 )
| Price | 0.0019158
| part | 離型紙
輔料 9 | 規格 | 離型紙
| 主料/次料 | 主料
| 組裝方式 | 平貼
| L (mm) | 50
| W (mm) | 20
| 數量 | 1
| Material cost(USD) | 0.4437
| LOSS(%) | 3%
| Assy time (sec) | 6
| 是否計算沖切費(1為是0為否) | 1
| 是否計算貼合費(1為是0為否) | 0
| 公式 | IFERROR( IF( 數量 = 0, 0, ( Material cost / 1000000 * ( ( L(mm) + 長度下料增加尺寸 ) * ( W(mm) + 寬度下料增加尺寸 ) * ( 1 + LOSS(%) ) * 數量 ) + IF( AND( MAX( L(mm):W(mm) ) + 長度下料增加尺寸 < M1沖模有效長度, MIN( L(mm):W(mm) ) + 寬度下料增加尺寸 < M1沖模有效寬度 ), M1沖工費(材料面積<=25), IF( AND( MAX( L(mm):W(mm) ) + 長度下料增加尺寸 < M2沖模有效長度(mm), MIN( L(mm):W(mm) ) + 寬度下料增加尺寸 < M2沖模有效寬度(mm) ), M2沖工費(材料面積<=2500), M3沖工費(材料面積<=5000) ) ) / IF( AND( MAX( L(mm):W(mm) ) + 長度下料增加尺寸 < M1沖模有效長度, MIN( L(mm):W(mm) ) + 寬度下料增加尺寸 < M1沖模有效寬度 ), MAX( INT( M1沖模有效長度 / ( L(mm) + 長度下料增加尺寸 ) ) * INT( M1沖模有效寬度 / ( W(mm) + 寬度下料增加尺寸 ) ), INT( M1沖模有效長度 / ( W(mm) + 寬度下料增加尺寸 ) ) * INT( M1沖模有效寬度 / ( L(mm) + 長度下料增加尺寸 ) ) ), IF( AND( MAX( L(mm):W(mm) ) < M2沖模有效長度(mm), MIN( L(mm):W(mm) ) < M2沖模有效寬度(mm) ), MAX( INT( M2沖模有效長度(mm) / ( L(mm) + 長度下料增加尺寸 ) ) * INT( M2沖模有效寬度(mm) / ( W(mm) + 寬度下料增加尺寸 ) ), INT( M2沖模有效長度(mm) / ( W(mm) + 寬度下料增加尺寸 ) ) * INT( M2沖模有效寬度(mm) / ( L(mm) + 長度下料增加尺寸 ) ) ), MAX( INT( M3沖模有效長度(mm) / ( L(mm) + 長度下料增加尺寸 ) ) * INT( M3沖模有效寬度(mm) / ( W(mm) + 寬度下料增加尺寸 ) ), INT( M3沖模有效長度(mm) / ( W(mm) + 寬度下料增加尺寸 ) ) * INT( M3沖模有效寬度(mm) / ( L(mm) + 長度下料增加尺寸 ) ) ) ) ) * ( 1 + 沖切利潤(%) ) * 是否計算沖切費 + 是否計算貼合費 * 人工貼合秒數(sec) * 組裝費率(USD/min) / 60 * ( 1 + 人工貼合利潤(%) ) ) ), 0 )
| Price | 0.0010426
| part | 吸波材
輔料 10 | 規格 | 黑色吸波材0.205T
| 主料/次料 | 主料
| 組裝方式 | 平貼
| L (mm) | 50
| W (mm) | 20
| 數量 | 1
| Material cost(USD) | 3.2961
| LOSS(%) | 3%
| Assy time (sec) | 6
| 是否計算沖切費(1為是0為否) | 1
| 是否計算貼合費(1為是0為否) | 0
| 公式 | IFERROR( IF( 數量 = 0, 0, ( Material cost / 1000000 * ( ( L(mm) + 長度下料增加尺寸 ) * ( W(mm) + 寬度下料增加尺寸 ) * ( 1 + LOSS(%) ) * 數量 ) + IF( AND( MAX( L(mm):W(mm) ) + 長度下料增加尺寸 < M1沖模有效長度, MIN( L(mm):W(mm) ) + 寬度下料增加尺寸 < M1沖模有效寬度 ), M1沖工費(材料面積<=25), IF( AND( MAX( L(mm):W(mm) ) + 長度下料增加尺寸 < M2沖模有效長度(mm), MIN( L(mm):W(mm) ) + 寬度下料增加尺寸 < M2沖模有效寬度(mm) ), M2沖工費(材料面積<=2500), M3沖工費(材料面積<=5000) ) ) / IF( AND( MAX( L(mm):W(mm) ) + 長度下料增加尺寸 < M1沖模有效長度, MIN( L(mm):W(mm) ) + 寬度下料增加尺寸 < M1沖模有效寬度 ), MAX( INT( M1沖模有效長度 / ( L(mm) + 長度下料增加尺寸 ) ) * INT( M1沖模有效寬度 / ( W(mm) + 寬度下料增加尺寸 ) ), INT( M1沖模有效長度 / ( W(mm) + 寬度下料增加尺寸 ) ) * INT( M1沖模有效寬度 / ( L(mm) + 長度下料增加尺寸 ) ) ), IF( AND( MAX( L(mm):W(mm) ) < M2沖模有效長度(mm), MIN( L(mm):W(mm) ) < M2沖模有效寬度(mm) ), MAX( INT( M2沖模有效長度(mm) / ( L(mm) + 長度下料增加尺寸 ) ) * INT( M2沖模有效寬度(mm) / ( W(mm) + 寬度下料增加尺寸 ) ), INT( M2沖模有效長度(mm) / ( W(mm) + 寬度下料增加尺寸 ) ) * INT( M2沖模有效寬度(mm) / ( L(mm) + 長度下料增加尺寸 ) ) ), MAX( INT( M3沖模有效長度(mm) / ( L(mm) + 長度下料增加尺寸 ) ) * INT( M3沖模有效寬度(mm) / ( W(mm) + 寬度下料增加尺寸 ) ), INT( M3沖模有效長度(mm) / ( W(mm) + 寬度下料增加尺寸 ) ) * INT( M3沖模有效寬度(mm) / ( L(mm) + 長度下料增加尺寸 ) ) ) ) ) * ( 1 + 沖切利潤(%) ) * 是否計算沖切費 + 是否計算貼合費 * 人工貼合秒數(sec) * 組裝費率(USD/min) / 60 * ( 1 + 人工貼合利潤(%) ) ) ), 0 )
| Price | 0.0053202
| part | Others
輔料 11 | 規格
| 主料/次料 | 主料
| 組裝方式 | 平貼
| L (mm) | 50
| W (mm) | 20
| 數量 | 1
Material cost(USD)
| LOSS(%) | 0%
| Assy time (sec) | 6
| 是否計算沖切費(1為是0為否) | 1
| 是否計算貼合費(1為是0為否) | 0
| 公式 | IFERROR( IF( 數量 = 0, 0, ( Material cost / 1000000 * ( ( L(mm) + 長度下料增加尺寸 ) * ( W(mm) + 寬度下料增加尺寸 ) * ( 1 + LOSS(%) ) * 數量 ) + IF( AND( MAX( L(mm):W(mm) ) + 長度下料增加尺寸 < M1沖模有效長度, MIN( L(mm):W(mm) ) + 寬度下料增加尺寸 < M1沖模有效寬度 ), M1沖工費(材料面積<=25), IF( AND( MAX( L(mm):W(mm) ) + 長度下料增加尺寸 < M2沖模有效長度(mm), MIN( L(mm):W(mm) ) + 寬度下料增加尺寸 < M2沖模有效寬度(mm) ), M2沖工費(材料面積<=2500), M3沖工費(材料面積<=5000) ) ) / IF( AND( MAX( L(mm):W(mm) ) + 長度下料增加尺寸 < M1沖模有效長度, MIN( L(mm):W(mm) ) + 寬度下料增加尺寸 < M1沖模有效寬度 ), MAX( INT( M1沖模有效長度 / ( L(mm) + 長度下料增加尺寸 ) ) * INT( M1沖模有效寬度 / ( W(mm) + 寬度下料增加尺寸 ) ), INT( M1沖模有效長度 / ( W(mm) + 寬度下料增加尺寸 ) ) * INT( M1沖模有效寬度 / ( L(mm) + 長度下料增加尺寸 ) ) ), IF( AND( MAX( L(mm):W(mm) ) < M2沖模有效長度(mm), MIN( L(mm):W(mm) ) < M2沖模有效寬度(mm) ), MAX( INT( M2沖模有效長度(mm) / ( L(mm) + 長度下料增加尺寸 ) ) * INT( M2沖模有效寬度(mm) / ( W(mm) + 寬度下料增加尺寸 ) ), INT( M2沖模有效長度(mm) / ( W(mm) + 寬度下料增加尺寸 ) ) * INT( M2沖模有效寬度(mm) / ( L(mm) + 長度下料增加尺寸 ) ) ), MAX( INT( M3沖模有效長度(mm) / ( L(mm) + 長度下料增加尺寸 ) ) * INT( M3沖模有效寬度(mm) / ( W(mm) + 寬度下料增加尺寸 ) ), INT( M3沖模有效長度(mm) / ( W(mm) + 寬度下料增加尺寸 ) ) * INT( M3沖模有效寬度(mm) / ( L(mm) + 長度下料增加尺寸 ) ) ) ) ) * ( 1 + 沖切利潤(%) ) * 是否計算沖切費 + 是否計算貼合費 * 人工貼合秒數(sec) * 組裝費率(USD/min) / 60 * ( 1 + 人工貼合利潤(%) ) ) ), 0 )
| Price | 0.00037714
A.材料費 |  | 0.086298
B.二次加工費 |  | 0.25463
C.零件費 |  | 0.12508
管銷利潤比重 |  | 10%
D.管銷&利潤 |  | 0.025463
E. 成品總價 |  | 0.49146
ffc connector vendor |  | QY
ffc connector vendor pn |  | FFC-30XZHL-A-03